## GRAĐ.ORTN. RADOVI
GRAĐEVINSKO OBRTNIČKI RADOVI
|  | Jedinica mjere | Količina | Jedinična cijena | Iznos
PRIPREMNI RADOVI I RUŠENJA
1. | Dobava i postava pomoćnih gradilišnih objekata kao što je: postavljanje i kasnije uklanjanje WC-a, potrebnog broja kontejnera za smještaj radnika i materijala. Izrada i demontaža ograde, zaštitnih skela i vrata gradilišta. | paušal | 1 | 1000 | 1000
2. | Pažljiva demontaža vrata i prozora (ulazna vrata postojeće prostorije i postojeći prozor), te odlaganje istih na mjesto koje odredi naručitelj. | paušal | 1 | 850 | 850
3. | Pažljiva demontaža vanjskih metalnih vrata, te premještanje i montaža na novu lokaciju.U cijeni stavke uključeni i bravarski radovi da se mogu montirati na novu lokaciju. | paušal | 1 | 0 | 0
4. | Pažljivo pilanje dijela zida ispod prozora (270x190x50 cm), ploče nad postojećim objektom (365x380x15 cm) i zida pročelja (365x180x20 cm).U cijeni stavke uključeno usitnjavanje električnim štemalicama. | paušal | 1 | 0 | 0
5 | Ručni utovar otpadnog materijala u vozilo i odvoz na gradsku deponiju udaljenu do 30 km.U cijeni stavke uključena i taksa za plačanje deponija. | paušal | 1 | 0 | 0
| PRIPREMNI RADOVI I RUŠENJA UKUPNO: |  |  |  | 1850
ZIDARSKI RADOVI
1. | Zidanje zidova blok opekom d=25 (cm) u produžnom cementnom mortu. | m² | 28.5 | 0 | 0
2 | Zidarska obrada otvora poslije pilanja sa svim radnjama do potpune gotovosti. | komplet | 1 | 0 | 0
| ZIDARSKI RADOVI UKUPNO: |  |  |  | 0
BETONSKI I A.B. RADOVI
1. | Betoniranje donje armirano-betonske ploče betonom C25/30, debljina ploče d=12cm, armatura se obračunava posebno. | m³ | 2.8 | 0 | 0
1. | Betoniranje kose armirano-betonske ploče s horizontalnim serklažima betonom C25/30, debljina ploče d=15cm, serklaži 25x25 cm, armatura se obračunava posebno. | m³ | 4.5 | 0 | 0
2. | Betoniranje armirano-betonskog nadozida (atike) u dvostranoj oplati betonom C25/30, širina nadozida 15 cm, visina nadozida 20 cm, a dužina nadozida 12 m, armatura se obračunava posebno. | m³ | 0.9 | 0 | 0
| BETONSKI I A.B. RADOVI UKUPNO: |  |  |  | 0
ARMIRAČKI RADOVI
1. | Dobava, izrada, sječenje, savijanje, postava i vezivanje armature kvalitete B500. Izrada prema statičkom računu i nacrtima savijanja armature. Količine u troškovniku računate približno u odnosu na m3 ugrađenog betona pojedinih AB konstrukcija. Stvarne količine će se obračunati temeljem nacrta savijanja, računajući teoretske težine. Obračun po kg ugrađene armature | kg | 540 | 0 | 0
| ARMIRAČKI RADOVI UKUPNO: |  |  |  | 0
IZOLATERSKI RADOVI
1. | Dobava materijala i izrada horizontalne hidroizolacije podova mokrih čvorova i A.B. ploče stropa. Izolaciju izvesti HIDROELASTIK premazom na bazi cementa u 2 sloja, a preko cementne glazure prije ljepljenja ker. pločica. Hidroizolaciju podići na okolne zidove u visini do 15 cm i rabicirati plastičnim pletivom prije polaganja keramičkih pločica. Obračun po m2 površine prostorije. Kompletan rad i materijal. | m² | 28.5 | 0 | 0
2. | Dobava materijala i izrada termoizolacije i estriha na podovima prostorija. Izolaciju izvesti u dva sloja pločama XPS-a, debljine svakog sloja 2 cm. Estrih izvesti u sloju debljine d=6cm. Obračun po m2 površine. Kompletan rad i materijal. | m² | 15.5 | 0 | 0
3. | Dobava materijala i izrada termoizolacije i estriha A.B. ploče stropa. Izolaciju izvesti u dva sloja pločama XPS-a, debljine svakog sloja 5cm. Estrih izvesti u sloju debljine d=6 cm. Obračun po m2 površine. Kompetan rad i materijal. | m² | 16.8 | 0 | 0
4 | Dobava materijala i izrada hidroizolacije ploče PU tekučom gumom kao "Akwagard st" bijele boje,otporne na UV zračenje i temperaturne promjene od -30 do +80 C.U cijeni stavke uključen i primer te sav rad do potpune gotovosti. | m² | 16.8 | 0 | 0
| IZOLATERSKI RADOVI UKUPNO: |  |  |  | 0
PODNE I ZIDNE OBLOGE
1. | Dobava materijala i opločenje unutarnjih podnih površina protukliznim, podnim, keramičkim pločicama, tlačne izrade, glazirane, sintetizirane I klase, dimenzije po izboru projektanta (HRN B.D1. 305/306). Pločice položiti na cementni estrih pomoću građevinskog ljepila. Način polaganja prema projektu. Fuge obraditi masom za fugiranje. Vrsta i boja po izboru projektanta odn. investitora. Tehnički uvjeti HRN U.F2. 011, oblaganje keram. pločicama HRN B.D11.300. Pločice naročite vrste i kvalitete po izboru projektanta interijera s mogućnošću promjene dimenzije. (Vrijednost ker. pločica max 100,00 kn bez PDV-a). Stavka obuhvaća i izradu sokla visine 10 cm u pojedinim prostorima sa istovrsnim pločicama. Obračun po m2 izvedenog opločenja podova i m1 izvedenog sokla. U cijenu uključiti kutne PVC letvice.
| pod | m² | 15.5 | 0 | 0
| sokl | m¹ | 14 | 0 | 0
2. | Dobava materijala i oblaganje unutarnjih zidova wc-a zidnim keramičkim pločicama I klase, dimenzije po izboru projektanta, glazirane - glatke (HRN B.D1.300, HRN B.D1.301, HRN B.D8.450, HRN B.D8.052). Način polaganja "fuga na fugu". Fuge obraditi masom za fugiranje. Pločice položiti na zid pomoću građ. ljepila (ili pomoću cem.mort M-10m, HRN U.M2.010). Vrsta i boja po izboru projektanta u vrijednosti max 100,00 kn bez PDV-a. Tehnički uvjeti HRN U.F2.011, oblaganje ker.pločice HRN B.D1.300. Visina oblaganja je do 200 cm od gotovog poda. Pločice naročite vrste i kvalitete po izboru projektanta interijera s mogućnosšću promjene dimenzija. Obračun po m2 izvedenog opločenja. U cijenu uključiti kutne letvice na svim horizontalnim i vert. spojevima kao i silikonirranje. | m² | 18.5 | 0 | 0
3. | Grubo i fino žbukanje unutarnjih i vanjskih zidova strojnom gips-vapnenom žbukom u debljini sloja do 2 cm, te žbukanje atike. U cijenu uključeni rad i materijal. | m² | 110 | 0 | 0
4. | Dobava i ugradnja kamenih ploča d= 3cm za izvedbu prijelaza s vanjske strane ulaza u objekt.Ploče se polažu u cementi mort.U cijeni stavke uključena i priprema podloge. | m² | 6 | 0 | 0
| PODNE I ZIDNE OBLOGE UKUPNO: |  |  |  | 0
SOBOSLIKARSKO- LIČILAČKI RADOVI
1. | Obrada svih unutarnjih i vanjskih površina zidova i stropova disperzivnim bojama za ličenje (HRN U.F2.012). Obračun po m2 oličene površine, a u cijenu po m2 površine ulazi: - čišćenje podloge od prašine i nečistoća, - dvokratno gletanje Polifix masom i brušenje površina, - trokratni nalić disperzivne boje u tonu i boji po izboru projektanta. U cijenu uključiti i potrebnu radnu skelu. Kompletan rad, materijal i radna skela. | m² | 110 | 0 | 0
2 | Dobava i ugradnja obloge vodokotlića sa strana WC-a za invalide od gips kartonskih ploča kao Knauf -W112 ili sl.Izrada prema smjernicama i uputama proizvođača. | komplet | 1 | 0 | 0
| SOBOSLIKARSKO-LIČILAČKI RADOVI UKUPNO: |  |  |  | 0
BRAVARIJA
1. | Dobava, izrada i ugradnja vertikalne oborinske odvodnje sa svim potrebnim predradnjama i izlazom s kose ploče. U cijenu uračunati pričvrsnice i ostali dodatni materijal. Obračun po metru dužnom. | m¹ | 2.8 | 0 | 0
2. | Dobava, izrada i ugradnja opšava nad nadozidom krovne ploče (atike) širine 30 cm. U cijenu uračunati pričvrsnice, nosače lima i ostali dodatni materijal. Obračun po metru dužnom. | m¹ | 13 | 0 | 0
| BRAVARIJA UKUPNO: |  |  |  | 0
PVC STOLARIJA
1. | Izrada, dobava i montaža unutarnjeg PVC otvora u svemu prema Pravilniku o osiguranju pristupačnosti građevina osobama s invaliditetom i smanjenom pokretljivosti NN 151/2005. VRATA - dim. 100 x 205 cm (svijetlih dimenzija) | kom | 1 | 0 | 0
2. | Izrada, dobava i montaža vanjskih ulaznih PVC vrata u svemu prema Pravilniku o osiguranju pristupačnosti građevina osobama s invaliditetom i smanjenom pokretljivosti NN 151/2005. VRATA - dim. 110 x 220 cm (svijetlih dimenzija) | kom | 1 | 0 | 0
3. | Izrada, dobava i montaža PVC prozora u svemu prema Pravilniku io osiguranju pristupačnosti građevina osobama s invaliditetom i smanjenom pokretljivosti NN 151/2005. PROZOR dim. 90 x 60 cm (svijetlih dimenzija) | kom | 1 | 0 | 0
| PVC STOLARIJA UKUPNO: |  |  |  | 0

## VODOINST. RADOVI
|  | Jedinica mjere | Količina | Jedinična cijena | Iznos
VODOINSTALATERSKI RADOVI
OPĆI UVJETI: U cijenu svih stavki uključena nabava, dovoz i ugradba svog potrebnog materijala i izvršenje svih stavki do potpune gotovosti.
1. | Izrada vodovodne instalacije od PPR cijevi
| Ø 25 mm | m¹ | 25 | 0 | 0
| Ø 20 mm | m¹ | 10 | 0 | 0
| ventil Ø 25 mm | kom | 1 | 0 | 0
| ventil Ø 20 mm | kom | 1 | 0 | 0
U cijenu uključeni fazonski komadi, pomoćni i zaštitni elementi, varenje i sve radnje do potpune gotovosti.
2. | Izrada fekalne odvodnje od Vinidurit cijevi (tvrdi PVC)
| Ø 110 mm | m¹ | 45 | 0 | 0
| Ø 50 mm | m¹ | 15 | 0 | 0
U cijenu uključena potrebna štemanja, popravci zidova, fazonski komadi, sifonske gumene brtve, zaštitne cijevi prilikom betoniranja i sve radnje do potpune gotovosti.
3. | Dobava i ugradba top sifona sa poniklovanom rešetkom i tuljkom u sanitarnim čvorovima. | kom | 1 | 0 | 0
4. | Dobava i ugradnja elemenata sanirtarnog čvora za invalidne osobe u svemu prema Pravilniku o osiguranju pristupačnosti građevina osobama s invaliditetom i smanjenom pokretljivosti NN 151/2005.
a | wc-školjka konzolna Geberit ili jednako vrijedan prozvod,sa wc daskom kao soft close.Sigma ugradbeni vodokotlić ili drugi jednako vrijedan.Tipka za vodokotlić kao proizvod Geberit i montažnog instalacijskog elementa kao Geberit Duofix ili drugi jednako vrijedan za invalidsku wc školjku. | komplet | 1 | 0 | 0
b | dobava i ugradnja umivaonika za invalide u kompletu s mješalicom kao proizvod Geberit ili drugi jednako vrijedan proizvod. | komplet | 1 | 0 | 0
c | držači za invalidne osobe do (wc-e školjke) | kom | 2 | 0 | 0
d | držac wc papira | kom | 1 | 0 | 0
e | držač ubrusa do umivaonika (senzor) | kom | 1 | 0 | 0
f | držač tekučeg sapuna (senzor) | kom | 1 | 0 | 0
g | ogledalo nagibno i zaokretno za invalidne osobe | kom | 1 | 0 | 0
h | kanta za otpatke | kom | 1 | 0 | 0
5. | Dobava i ugradba električnog bojlera kapaciteta 20 lit.sa svim spojnim materijalom. | kom | 1 | 0 | 0
6. | Iskop rovova za izradu instalacija vode i odvodne (fekalne i oborinske). U cijenu uključeno zapilavanje asfalta,iskop te utovar i odvoz otpadnog materijala na gradsku deponiju. | komplet | 1 | 0 | 0
0
7. | Asfaltiranje kanala poslije postavljanja cijevi sa svim radnjama. | paušal | 1 | 0 | 0
0
8. | Izrada atesta vodonepropusnosti dovoda i odvoda | paušal | 1 | 0 | 0
| VODOINSTALATERSKI RADOVI UKUPNO: |  |  |  | 0

## ELEKTROINSTALACIJE
|  | Jedinica mjere | Količina | Jedinična cijena | Iznos
ELEKTRO RADOVI
OPĆI UVJETI: U cijenu svih stavki uključena nabava, dovoz i ugradba svog potrebnog materijala i izvršenje svih stavki do potpune gotovosti.
1. | Dobava,postava i spajanje kabela PPY 3x2.5mm2,kabel se polaže podžbukno,prosječno 25m,komplet sa štemanjem. | komplet | 3 | 0 | 0
2. | Dobava,postava i spajanje kabela PPY 3x2.5mm2 za napajanje bojlera,kabel se polaže podžbukno,prosječno 11m,komplet sa štemanjem. | komplet | 1 | 0 | 0
3 | Dobava,postava i spajanje kabela PPY 3x1.5mm2,kabel se polaže podžbukno,prosječno 11m,komplet sa štemanjem. | komplet | 5 | 0 | 0
0
4 | Dobava,postava i spajanje LED svjetiljke,plafonjere sa led žaruljom 2x9W. | komplet | 3 | 0 | 0
5 | Dobava,postava i spajanje LED svjetiljke,plafonjere sa led žaruljom 1x9W. | komplet | 1 | 0 | 0
6 | Dobava,postava i spajanje LED panik svjetiljke, 1x6W. | komplet | 2 | 0 | 0
7 | Dobava,postava i spajanje LED reflektora sa senzorom na ulazna vrata. | komplet | 1 | 0 | 0
8 | Dobava,postava i spajanje prekidača,komplet sa razvodnom kutijom i štemanjem. | komplet | 3 | 0 | 0
0
9 | Dobava,postava i spajanje sustava dojave za invalidski WC kao Schrack,komplet sa razvodnim kutijama i štemanjem. | komplet | 1 | 0 | 0
10 | Izrada instalacije za centralu invalidskog WC-a kabelom Licy 3x075mm2 koji se postavlja u tičino cijevi CS 20,komplet sa štemanjem. | komplet | 1 | 0 | 0
11 | Dobava,postava i spajanje sustava dojave za invalidski WC kao Schrack,komplet sa razvodnim kutijama i štemanjem. | komplet | 1 | 0 | 0
12 | Dobava i ugradnja automatskih osigurača (16 A )-kom 2 u postojeću razvodnu ploču,sa potrebnim prespajanjima u ploči. | komplet | 1 | 0 | 0
13 | Zidarska obrada nakon svih izvršenih proboja i šliceva u postoječem objektu.U cijeni stavke uključeno sve do gotovosti. | komplet | 1 | 0 | 0
14 | Demontaža postojeće instalacije sa svim radnjama. | komplet | 1 | 0 | 0
15 | Postavljanje nove i povezivanje na staru gromobransku instalaciju sa svim radnjama. | komplet | 1 | 0 | 0
16 | Ispitivanje instalacije od ovlaštene tvrtke te izdavanje atesta. | komplet | 1 | 0 | 0
PŠ
| VODOINSTALATERSKI RADOVI UKUPNO: |  |  |  | 0

## REKAPITULACIJA
REKAPITULACIJA
1. | PRIPREMNI RADOVI I RUŠENJA | 0 | 0 | 1850
2. | ZIDARSKI RADOVI | 0 | 0 | 0
3. | BETONSKI I AB RADOVI | 0 | 0 | 0
4. | ARMIRAČKI RADOVI | 0 | 0 | 0
5. | IZOLATERSKI RADOVI | 0 | 0 | 0
6. | PODNE I ZIDNE OBLOGE | 0 | 0 | 0
7. | SOBOSLIKARSKO-LIČILAČKI RADOVI | 0 | 0 | 0
8. | BRAVARIJA | 0 | 0 | 0
9. | PVC STOLARIJA |  |  | 0
| GRAĐEVINSKO - OBRTNIČKI RADOVI |  |  | 1850